## Lens Calculator
JAI Lens Calculator
Last updated: 10 June 2022
计算焦距
在绿色框中输入您的相机型号、工作距离和水平视场（FOV） 以计算所需的焦距。
注意：单击相机型号字段并使用下拉列表选择型号。
|  | 输入 |  |  |  |  | 结果
|  | 相机型号 | 工作距离 |  | 所需FOV （水平） |  | 焦距 |  | FOV（水平） 度数
|  | GOX-2402 | 400 | mm | 300 | mm | 8.6361 | mm | 41.1121 | deg
仔细检查您的分辨率
在下面的绿色框中输入数据，以确定用于覆盖目标最小特征尺寸的像素数。
简单的边缘检测至少需要 2 个像素。 推荐使用 3-4 个或更多像素覆盖一个最小特征尺寸。
|  | 如果您的计算结果低于预期，或者您的垂直 FOV 太小，您将需要使用更高分辨率的相机。 | [8 empty] | 最小特征尺寸示例：
|  | 输入 |  |  |  |  | 结果
|  | 相机型号 | FOV水平 |  | 最小特征尺寸 |  | 最小特征尺寸所用像素 |  | FOV垂直
|  | GOX-2402 | 300 | mm | 1 | mm | 6.4 | px | 187.5 | mm |  | 一维条形码中最细线的宽度
参考数据（请勿编辑）
需要检测/计数的最小细胞直径
|  | Camera Model | Sensor Horiz. | px | Sensor Vert. | px
|  | GOX-2402 | 6.62 | 1920 | 4.14 | 1200
|  | GOX-3200 | 7.07 | 2048 | 8.83 | 1536
|  | GOX-3201 | 7.07 | 2048 | 8.83 | 1536
|  | GOX-5102 | 8.45 | 2448 | 7.07 | 2048
|  | GOX-5103 | 8.45 | 2448 | 7.07 | 2048
|  | GOX-5105 | 6.77 | 2472 | 5.65 | 2064
|  | GOX-8105 | 7.82 | 2856 | 7.8 | 2848
|  | GOX-8901 | 14.13 | 4096 | 7.45 | 2160
|  | GOX-12401 | 14.13 | 4096 | 10.35 | 3000 | [5 empty] | 需要检测的最小位置偏移量
|  | GOX-12405 | 11.31 | 4128 | 8.24 | 3008
|  | GOX-16205 | 14.59 | 5328 | 8.32 | 3040
|  | GOX-20405 | 12.36 | 4512 | 12.36 | 4512
|  | GOX-24505 | 14.59 | 5328 | 12.62 | 4608
|  | GO-2400 | 11.3 | 1936 | 7.13 | 1216
|  | GO-2401 | 11.3 | 1936 | 7.13 | 1216
|  | GO-5000 | 12.8 | 2560 | 10.2 | 2048
|  | GO-5100 | 8.5 | 2464 | 7.09 | 2056
|  | GO-5101 | 8.5 | 2464 | 7.09 | 2056
|  | SP-5000 | 12.8 | 2560 | 10.2 | 2048
|  | SP-12000 | 22.5 | 4096 | 16.9 | 3072
|  | SP-12400 | 14.18 | 4112 | 10.37 | 3008
|  | SP-12401M | 14.18 | 4112 | 10.37 | 3008
|  | SP-12401C | 14.1 | 4088 | 10.35 | 3000
|  | SP-20000 | 32.77 | 5120 | 24.58 | 3840
|  | SP-25000 | 12.8 | 5120 | 12.8 | 5120
|  | SP-45000 | 26.2 | 8192 | 17.4 | 5460
|  | SP-45001 | 26.2 | 8192 | 17.4 | 5460
|  | AP-1600 | 5.02 | 1456 | 3.75 | 1088
|  | AP-3200 | 7.12 | 2064 | 5.33 | 1544
|  | FS-1600 | 4.97 | 1440 | 3.73 | 1080
|  | FS-3200 | 7.07 | 2048 | 5.3 | 1536
|  | FSFE-1600 | 4.97 | 1440 | 3.73 | 1080
|  | FSFE-3200 | 7.07 | 2048 | 5.3 | 1536