## FrameRate Calc (5GE)
AP-5100T-5GE ROI Frame Rate Calculator Version 1.00
Last updated: 2026-05-01
Note: The calculator only applies to the following conditions: GevSCPD = 0, GevGVSPExtendedIDMode = Off, GevSCPSPacketSize=8192
Camera settings |  | Sample: Full ROI
Width [pixel] | 2464 | Width [pixel] | 2464 | 2464 | 2464 | 2464 | 2464 | 2464 | 2464 | 2464 | 2464
Height [pixel] | 2056 | Height [pixel] | 2056 | 2056 | 2056 | 2056 | 2056 | 2056 | 2056 | 2056 | 2056
Binning H/V | 1 | Binning H/V | 1 | 1 | 1 | 1 | 1 | 1 | 1 | 1 | 1
FD2x2BinningMode | Off | FD2x2BinningMode | Off | Off | Off | Off | Off | Off | Off | Off | Off
PixelFormat | RGB8 | PixelFormat | RGB8 | RGB10V1Packed/RGB10p32 | RGB12V1Packed | RGB8 | RGB10V1Packed/RGB10p32 | RGB12V1Packed | RGB8 | RGB10V1Packed/RGB10p32 | RGB12V1Packed
Link Speed | 5Gbps | Link Speed | 5Gbps | 5Gbps | 5Gbps | 2.5Gbps | 2.5Gbps | 2.5Gbps | 1Gbps | 1Gbps | 1Gbps
Trigger Mode | Off | Trigger Mode | Off | Off | Off | Off | Off | Off | Off | Off | Off
Exposure Time [μs] | 1000 | Exposure Time [μs] | 1000 | 1000 | 1000 | 1000 | 1000 | 1000 | 1000 | 1000 | 1000
Output width [pixel] | 2464 | Output width [pixel] | 2464 | 2464 | 2464 | 2464 | 2464 | 2464 | 2464 | 2464 | 2464
Output height [pixel] | 2056 | Output Height [pixel] | 2056 | 2056 | 2056 | 2056 | 2056 | 2056 | 2056 | 2056 | 2056
Frame Rate [Hz] | 34.6856 | Frame Rate [Hz] | 34.6856 | 26.0848 | 23.1865 | 17.3698 | 13.0627 | 11.6133 | 6.953 | 5.2291 | 4.6482
Sample: Minimum ROI
|  | Width [pixel] | 96 | 96 | 96 | 96 | 96 | 96 | 96 | 96 | 96
|  | Height [pixel] | 8 | 8 | 8 | 8 | 8 | 8 | 8 | 8 | 8
|  | Binning H/V | 1 | 1 | 1 | 1 | 1 | 1 | 1 | 1 | 1
|  | FD2x2BinningMode | Off | Off | Off | Off | Off | Off | Off | Off | Off
|  | PixelFormat | RGB8 | RGB10V1Packed/RGB10p32 | RGB12V1Packed | RGB8 | RGB10V1Packed/RGB10p32 | RGB12V1Packed | RGB8 | RGB10V1Packed/RGB10p32 | RGB12V1Packed
|  | Link Speed | 5Gbps | 5Gbps | 5Gbps | 2.5Gbps | 2.5Gbps | 2.5Gbps | 1Gbps | 1Gbps | 1Gbps
|  | Trigger Mode | Off | Off | Off | Off | Off | Off | Off | Off | Off
|  | Exposure Time [μs] | 1000 | 1000 | 1000 | 1000 | 1000 | 1000 | 1000 | 1000 | 1000
|  | Output width [pixel] | 96 | 96 | 96 | 96 | 96 | 96 | 96 | 96 | 96
|  | Output Height [pixel] | 8 | 8 | 8 | 8 | 8 | 8 | 8 | 8 | 8
|  | Frame Rate [Hz] | 1231.0983 | 1145.8333 | 1145.8333 | 1231.0983 | 1145.8333 | 1145.8333 | 1231.0983 | 1145.8333 | 1145.8333
Sample: FD2x2Binning
|  | Width [pixel] | 2464 | 2464 | 2464 | 2464 | 2464 | 2464 | 2464 | 2464 | 2464
|  | Height [pixel] | 2056 | 2056 | 2056 | 2056 | 2056 | 2056 | 2056 | 2056 | 2056
|  | Binning H/V | 1 | 1 | 1 | 1 | 1 | 1 | 1 | 1 | 1
|  | FD2x2BinningMode | On | On | On | On | On | On | On | On | On
|  | PixelFormat | RGB8 | RGB10V1Packed/RGB10p32 | RGB12V1Packed | RGB8 | RGB10V1Packed/RGB10p32 | RGB12V1Packed | RGB8 | RGB10V1Packed/RGB10p32 | RGB12V1Packed
|  | Link Speed | 5Gbps | 5Gbps | 5Gbps | 2.5Gbps | 2.5Gbps | 2.5Gbps | 1Gbps | 1Gbps | 1Gbps
|  | Trigger Mode | Off | Off | Off | Off | Off | Off | Off | Off | Off
|  | Exposure Time [μs] | 1000 | 1000 | 1000 | 1000 | 1000 | 1000 | 1000 | 1000 | 1000
|  | Output width [pixel] | 1228 | 1228 | 1228 | 1228 | 1228 | 1228 | 1228 | 1228 | 1228
|  | Output Height [pixel] | 1024 | 1024 | 1024 | 1024 | 1024 | 1024 | 1024 | 1024 | 1024
|  | Frame Rate [Hz] | 123.434 | 93.8752 | 83.4735 | 61.8453 | 47.0108 | 41.7946 | 24.769 | 18.8219 | 16.7318
Sample: Binning H/V
|  | Width [pixel] | 2464 | 2464 | 2464 | 2464 | 2464 | 2464 | 2464 | 2464 | 2464
|  | Height [pixel] | 2056 | 2056 | 2056 | 2056 | 2056 | 2056 | 2056 | 2056 | 2056
|  | Binning H/V | 2 | 2 | 2 | 2 | 2 | 2 | 2 | 2 | 2
|  | FD2x2BinningMode | Off | Off | Off | Off | Off | Off | Off | Off | Off
|  | PixelFormat | RGB8 | RGB10V1Packed/RGB10p32 | RGB12V1Packed | RGB8 | RGB10V1Packed/RGB10p32 | RGB12V1Packed | RGB8 | RGB10V1Packed/RGB10p32 | RGB12V1Packed
|  | Link Speed | 5Gbps | 5Gbps | 5Gbps | 2.5Gbps | 2.5Gbps | 2.5Gbps | 1Gbps | 1Gbps | 1Gbps
|  | Trigger Mode | Off | Off | Off | Off | Off | Off | Off | Off | Off
|  | Exposure Time [μs] | 1000 | 1000 | 1000 | 1000 | 1000 | 1000 | 1000 | 1000 | 1000
|  | Output width [pixel] | 1232 | 1232 | 1232 | 1232 | 1232 | 1232 | 1232 | 1232 | 1232
|  | Output Height [pixel] | 1028 | 1028 | 1028 | 1028 | 1028 | 1028 | 1028 | 1028 | 1028
|  | Frame Rate [Hz] | 45.2788 | 45.4017 | 45.4017 | 34.7216 | 26.1254 | 23.2186 | 13.903 | 10.4567 | 9.2964
[DO NOT EDIT] Debug
Width Min [pixel] | 96
Width Max [pixel] | 2464
Width Step [pixel] | 8
Height Min [pixel] | 8
Height Max [pixel] | 2056
Height Step [pixel] | 2
Sensor Spec Width [pixel] | 2472
Sensor Spec Height [pixel] | 2064
[DO NOT EDIT] Int. variables
Sensor width | 2472
Sensor height | 2064
SensorDigitizationBits | 10
IF_LINETIME [clk] | 966
Payload | 15197952
PixelSize | 24
PacketNum | 1864
Overhead | 138128
SendTime | 26731
Byte per second (92%) | 575
IF_Hperiod | 13.0015
SENSOR_LINETIME [clk] | 359
VIDEO_LINETIME [clk] | 738
LineTime [clk] | 966
H Period [μs] | 13.0101 | Non-ExposurePeriod一覧
Minimum Frame Period [μs] | 28830.3838 | FD2x2 | PixelFormat | SD Bits (read-only) | GMRWT | GMTWT | Non-ExposurePeriod (tTGES) | GSDLY
VBlanking | 150 | Off | RGB8 | 10 | 6 | 40 | 51 | 18
Maximum Acquisition Frame Rate [Hz] | 34.6856 | Off | RGB10 | 12 | 6 | 36 | 47 | 16
MaxOverlapTime_TrOlrd [μs] | 28127.8384 | Off | RGB12 | 12 | 6 | 36 | 47 | 16
Non-ExposurePeriod [H] | 54 | On | RGB8 | 10 | 12 | 80 | 97 | 36
Maximum Trigger Rate [Hz] | 34.6856 | On | RGB10 | 12 | 12 | 68 | 85 | 32
Non-OverlapExposureTime_TrOlrd | -27127.8384 | On | RGB12 | 12 | 12 | 68 | 85 | 32
本シートの内容を切り出して、Frame Rate Calclatorとして外部に公開する。
編集手順は以下の通り。
1. Excelワークシートを新規作成し、本シートを新規ワークシートにコピーする
2. 70行目以降を非表示にする
3. 上部メニュー → 校閲 → シートの保護を選びパスワード ThisisAP-5100T-5GEFRCalculatorを入力しOKをクリック
4. 再度パスワードを入力しOKをクリック